## Uchazeč
Vyplňte následující údaje o Vaší společnosti
Obchodní název
Ulice a č.p.
Místo
PSČ
IČO
DIČ
Kontaktní osoba
telefon, fax
e-mail
Poznámka :
Ve všech listech tohoto souboru můžete měnit pouze buňky s modrým pozadím. Jedná se o tyto údaje : - údaje o firmě - jednotkové ceny položek zadané na maximálně dvě desetinná místa

## Stavba
-1
Soupis stavebních prací, dodávek a služeb
| Stavba : |  | 04-2019
Stavební úpravy obecního úřadu a hasičárny
| Zadavatel : |  |  |  | IČO :
DIČ :
| Projektant : |  |  |  | IČO :
DIČ :
Rekapitulace stavebních objektů a provozních souborů
| Číslo a název objektu / provozního souboru |  |  |  | JKSO | Počet | Cena
| Stavební objekt |  |  |  |  | 1
| 1 | 1.etapa - stavební úpravy OÚ a hasičárny |  |  |  |  | 0 | = | =
| Celkem za stavbu | [5 empty] | 0
Rekapitulace dílů
| Číslo | Název |  |  |  |  | Celkem
| 3 | Svislé a kompletní konstrukce |  |  |  |  | 0
| 61 | Úpravy povrchů vnitřní |  |  |  |  | 0
| 62 | Úpravy povrchů vnější |  |  |  |  | 0
| 63 | Podlahy a podlahové konstrukce |  |  |  |  | 0
| 64 | Výplně otvorů |  |  |  |  | 0
| 94 | Lešení a stavební výtahy |  |  |  |  | 0
| 96 | Bourání konstrukcí |  |  |  |  | 0
| 99 | Staveništní přesun hmot |  |  |  |  | 0
| 711 | Izolace proti vodě |  |  |  |  | 0
| 713 | Izolace tepelné |  |  |  |  | 0
| 728 | Vzduchotechnika |  |  |  |  | 0
| 762 | Konstrukce tesařské |  |  |  |  | 0
| 766 | Konstrukce truhlářské |  |  |  |  | 0
| 767 | Konstrukce zámečnické |  |  |  |  | 0
| 776 | Podlahy povlakové |  |  |  |  | 0
| 784 | Malby |  |  |  |  | 0
| M21 | Elektromontáže |  |  |  |  | 0
| D96 | Přesuny suti a vybouraných hmot |  |  |  |  | 0
| Cena celkem | [5 empty] | 0

## VzorObjekt (hidden)
Stavba : | 04-2019 | Stavební úpravy obecního úřadu a hasičárny
Objekt : |  |  | JKSO :
Rekapitulace stavebního objektu
Zákl. údaje | 0
0
Třídník stavebních objektů:

## VzorPolozky (hidden)
Položkový rozpočet
S:
O:
R:
P.č. | Číslo položky | Název položky | MJ | množství | cena / MJ | celkem

## Rekapitulace Objekt 1
Stavba : | 04-2019 | Stavební úpravy obecního úřadu a hasičárny
Objekt : | 1 | 1.etapa - stavební úpravy OÚ a hasičárny |  |  | JKSO : |  | STA
Rekapitulace stavebního objektu
Zákl. údaje | 1
1.etapa - stavební úpravy OÚ a hasičárny
Třídník stavebních objektů:
Rekapitulace soupisů náležejících k objektu
Soupis | [5 empty] | Cena (Kč)
1 | 1.etapa - stavební úpravy OÚ a hasičárny |  |  |  |  | 0 | 0 | 0
| Celkem objekt |  | 1 |  |  | 0
Rekapitulace soupisu |  |  | 1 | 1.etapa - stavební úpravy OÚ a hasičárny |  |  |  |  | 1.etapa - stavební úpravy OÚ a hasičárny
Stavební díl | [5 empty] | Cena (Kč)
3 | Svislé a kompletní konstrukce |  |  |  |  | 0
61 | Úpravy povrchů vnitřní |  |  |  |  | 0
62 | Úpravy povrchů vnější |  |  |  |  | 0
63 | Podlahy a podlahové konstrukce |  |  |  |  | 0
64 | Výplně otvorů |  |  |  |  | 0
94 | Lešení a stavební výtahy |  |  |  |  | 0
96 | Bourání konstrukcí |  |  |  |  | 0
99 | Staveništní přesun hmot |  |  |  |  | 0
711 | Izolace proti vodě |  |  |  |  | 0
713 | Izolace tepelné |  |  |  |  | 0
728 | Vzduchotechnika |  |  |  |  | 0
762 | Konstrukce tesařské |  |  |  |  | 0
766 | Konstrukce truhlářské |  |  |  |  | 0
767 | Konstrukce zámečnické |  |  |  |  | 0
776 | Podlahy povlakové |  |  |  |  | 0
784 | Malby |  |  |  |  | 0
M21 | Elektromontáže |  |  |  |  | 0
D96 | Přesuny suti a vybouraných hmot |  |  |  |  | 0
| Celkem soupis |  | 1 |  |  | 0

## 1 1 Pol
Položkový soupis prací a dodávek | [8 empty] | #LevelZatrideniCeniku#
S: | 04-2019 | Stavební úpravy obecního úřadu a hasičárny
O: | 1 | 1.etapa - stavební úpravy OÚ a hasičárny | [6 empty] | STA
R: | 1 | 1.etapa - stavební úpravy OÚ a hasičárny
[13 empty] | 15 | 21
P.č. | Číslo položky | Název položky | MJ | množství | cena / MJ | celkem | Ceník | Cen. soustava |  |  |  |  | 0 | 0
| Ceník, kapitola | Poznámka uchazeče
Díl: | 3 | Svislé a kompletní konstrukce |  |  | 0 |  |  |  |  | DIL
| 310 27-9 Zazdívka otvorů o ploše přes 1 m2 do 4 m2 ve zdivu nadzákladovém nepálenými tvárnicemi | [7 empty] | 0 | SPK
| včetně pomocného pracovního lešení | [8 empty] | SPX
1 | 311271170R00 | o tloušťce zdi do 300 mm | m2 | 1.26 |  | 0 | 801-4 | RTS 18/ II |  | POL1_ |  | 21
|  | m.č.1,09 - zazdnění okna, parapetu, ostění : (1,14+0,96)*0,6 |  | 1.26 | [5 empty] | VV | 0
| 311 27-11 Zdivo nosné z tvárnic porobetonových | [7 empty] | 0 | SPK
| 311 27-117 hladkých | [7 empty] | 1 | SPK
2 | 311271932R00 | tloušťky 300 mm, charakteristická pevnost v tlaku fk = 2,60 MPa, součinitel prostupu tepla U=0,35 W/m2.K | m2 | 4.6125 |  | 0 | 801-1 | RTS 18/ II |  | POL1_ |  | 21
|  | Včetně pomocného lešení o výšce podlahy do 1900 mm a pro zatížení 1,5 kPa. | [7 empty] | POP
|  | m.č.1,09-1,06 : (1,1+0,95)*2,25 |  | 4.6125 | [5 empty] | VV | 0
| 317 14-1 Překlady pórobetonové | [7 empty] | 0 | SPK
| 317 14-11 nenosné | [7 empty] | 1 | SPK
3 | 317148321R00 | délky 1250 mm, šířky 150 mm, výšky 199 mm | kus | 1 |  | 0 | 801-1 | RTS 18/ II |  | POL1_ |  | 21
|  | m.č.1,06 : 1 |  | 1 | [5 empty] | VV | 0
| 317 14-1 Překlady pórobetonové | [7 empty] | 0 | SPK
| 317 14-11 nenosné | [7 empty] | 1 | SPK
4 | 317148322R00 | délky 1500 mm, šířky 150 mm, výšky 199 mm | kus | 2 |  | 0 | 801-1 | RTS 18/ II |  | POL1_ |  | 21
|  | m.č.1,09 nad dveře 2ks : 2 |  | 2 | [5 empty] | VV | 0
| 317 94 Osazení ocelových válcovaných nosníků na zdivu | [7 empty] | 0 | SPK
| profilu I, nebo IE, nebo U, nebo UE, nebo L | [8 empty] | SPX
5 | 317941123RT3 | profil I, výšky 160 mm | t | 0.23384 |  | 0 | 801-1 | RTS 18/ II |  | POL1_ |  | 21
|  | m.č.1,09 překlad vnější stěna IPE 160 : 4*1,8*15,8/1000 |  | 0.11376 | [5 empty] | VV | 0
|  | m.č. 1,09 - 1,10 IPE 160 : 4*1,9*15,8/1000 |  | 0.12008 | [5 empty] | VV | 0
6 | 317941123RT5 | profil I, výšky 200 mm | t | 0.33152 |  | 0 | 801-1 | RTS 18/ II |  | POL1_ |  | 21
|  | m.č.1,09 - 1,06 IPE 200 : 4*3,7*22,4/1000 |  | 0.33152 | [5 empty] | VV | 0
| 342 27 Příčky z cihel a tvárnic nepálených | [7 empty] | 0 | SPK
| včetně pomocného lešení | [8 empty] | SPX
| 342 27-1 příčky z příčkovek pórobetonových | [7 empty] | 1 | SPK
7 | 342256365R00 | tloušťky 150 mm | m2 | 10.6353 |  | 0 | 801-1 | RTS 18/ II |  | POL1_ |  | 21
|  | m.č.1,06 : 3,51*3,03 |  | 10.6353 | [5 empty] | VV | 0
Díl: | 61 | Úpravy povrchů vnitřní |  |  | 0 |  |  |  |  | DIL
| 611 42 Omítky vnitřní stropů vápenné, vápenocementové | [7 empty] | 0 | SPK
| s pomocným lešením o výšce podlahy do 1900 mm a pro zatížení do 1,5 kPa, | [8 empty] | SPX
| 611 42-1 omítky vnitřní vápenné, vápenocementové stropů rovných | [7 empty] | 1 | SPK
8 | 611421133R00 | štukové | m2 | 29.4784 |  | 0 | 801-1 | RTS 18/ II |  | POL1_ |  | 21
|  | m.č.1,09 : 3,76*7,84 |  | 29.4784 | [5 empty] | VV | 0
| 611 42-1 Oprava vnitřních vápenných omítek stropů | [7 empty] | 0 | SPK
| 611 42-11 železobetonových rovných tvárnicových a kleneb v množství opravované plochy | [7 empty] | 1 | SPK
9 | 611421431RT2 | v množství opravované plochy přes 30 do 50 %, štukových | m2 | 13.0968 |  | 0 | 801-4 | RTS 18/ II |  | POL1_ |  | 21
|  | Včetně pomocného pracovního lešení o výšce podlahy do 1900 mm a pro zatížení do 1,5 kPa. | [7 empty] | POP
|  | m.č.1,06a+1,06b : 3,51*6,46/2+1,15*3,06/2 |  | 13.0968 | [5 empty] | VV | 0
| 612 42-1 Oprava vnitřních vápenných omítek stěn | [7 empty] | 0 | SPK
10 | 612421431RT2 | v množství opravované plochy přes 30 do 50 %, štukových | m2 | 39.3229 |  | 0 | 801-4 | RTS 18/ II |  | POL1_ |  | 21
|  | Včetně pomocného pracovního lešení o výšce podlahy do 1900 mm a pro zatížení do 1,5 kPa. | [7 empty] | POP
|  | m.č.1,06 : 7,76*3,03*2/2+3,31*3,03/2+0,84*3,03/2+0,58*3,03/2-1,34*1,15*2 |  | 27.5968 | [5 empty] | VV | 0
|  | m.č.1,10 : 7,74*3,03/2 |  | 11.7261 | [5 empty] | VV | 0
| 612 42-5 Omítka vápenná vnitřního ostění | [7 empty] | 0 | SPK
| okenního nebo dveřního, z pomocného pracovního lešení o výšce podlahy do 1900 mm a pro zatížení do 1,5 kPa, | [8 empty] | SPX
11 | 612425931RT2 | omítkou štukovou | m2 | 8.9795 |  | 0 | 801-4 | RTS 18/ II |  | POL1_ |  | 21
|  | m.č.1,09 : 2,55*0,45*2+3,05*0,45+2,83*0,25*2+3*0,25+0,96*0,25*2+1,14*0,25+2,23*0,45*2+1,5*0,25 |  | 8.9795 | [5 empty] | VV | 0
| 612 47-5 Omítky vnitřních stěn ze suché směsi | [7 empty] | 0 | SPK
| v podlaží i ve schodišti, kompletní souvrství | [8 empty] | SPX
12 | 612475121R00 | s postřikem, vápenocementové, tloušťka vrstvy 5 mm | m2 | 86.2542 |  | 0 | 801-1 | RTS 18/ II |  | POL1_ |  | 21
|  | m.č. 1,09 : 7,84*3,03*2+3,76*3,03*2 |  | 70.296 | [5 empty] | VV | 0
|  | odpočty : -0,8*2,01-1,14*0,96-3*2,83-1,5*2,23 |  | -14.5374 | [5 empty] | VV | 0
|  | m.č.1,06 : 3,51*3,03*2 |  | 21.2706 | [5 empty] | VV | 0
|  | m.č.1,09-1,06 : (1,1+0,95)*2,25*2 |  | 9.225 | [5 empty] | VV | 0
13 | 612425931RT3 | - štuková - drobné opravy u otvoru ve stropě, okolo dveří, s použitím suché maltové směsi | m2 | 30 |  | 0 |  | Vlastní |  | POL1_ |  | 21
|  | m.č.1,10+1,06+1,09 : 30 |  | 30 | [5 empty] | VV | 0
Díl: | 62 | Úpravy povrchů vnější |  |  | 0 |  |  |  |  | DIL
| 622 42-2 Oprava vnějších omítek vápenných a vápenocementových | [7 empty] | 0 | SPK
| bez otlučení vadných míst | [8 empty] | SPX
14 | 622422121R00 | štukových, stupeň členitosti 1 a 2, v množství opravované plochy do 10 %, s barvením na 100% opravované plochy, bez nákladů na umělecké dekorace fasád | m2 | 8 |  | 0 | 801-4 | RTS 18/ II |  | POL1_ |  | 21
|  | Včetně barvení vždy celé plochy (100%), s výjimkou položek oprav omítek drásaných. | [7 empty] | POP
|  | vnější stěna okno místo luxfer : 4*2 |  | 8 | [5 empty] | VV | 0
Díl: | 63 | Podlahy a podlahové konstrukce |  |  | 0 |  |  |  |  | DIL
| 631 31 Mazanina z betonu prostého | [7 empty] | 0 | SPK
| (z kameniva) hlazená dřevěným hladítkem | [8 empty] | SPX
| 631 31-5 tl. přes 120 do 240 mm | [7 empty] | 1 | SPK
15 | 631315511R00 | třídy C 12/15, | m3 | 5.1541 |  | 0 | 801-1 | RTS 18/ II |  | POL1_ |  | 21
|  | Včetně vytvoření dilatačních spár, bez zaplnění. | [7 empty] | POP
|  | m.č.1,09 : 3,76*7,84*0,15 |  | 4.4218 | [5 empty] | VV | 0
|  | m.č.1,10 - pozn.5 : 1,55*1,57*0,15+1,55*1,58*0,15 |  | 0.73238 | [5 empty] | VV | 0
| 631 32 Mazanina z betonu vyztuženého | [7 empty] | 0 | SPK
| hlazená dřevěným hladítkem, s vytvořením dilatačních spár v mazanině uložením dočasného dilatačního profilu, s odstraněním dočasného profilu. Bez zaplnění spáry trvalým materiálem (634 60). | [8 empty] | SPX |  |  |  |  | hlazená dřevěným hladítkem, s vytvořením dilatačních spár v mazanině uložením dočasného dilatačního profilu, s odstraněním dočasného profilu. Bez zaplnění spáry trvalým materiálem (634 60).
| 631 32-2 tl. přes 80 do 120 mm | [7 empty] | 1 | SPK
16 | 631313511RT6 | třídy C 12/15, s rozptýlenou výztuží z polypropylénových vláken, 0,6 kg / m3 | m3 | 4.1233 |  | 0 | 801-1 | RTS 18/ II |  | POL1_ |  | 21
|  | m.č.1,09 : 3,76*7,84*0,12 |  | 3.5374 | [5 empty] | VV | 0
|  | m.č.1,10 - pozn.5 : 1,55*1,57*0,12+1,55*1,58*0,12 |  | 0.5859 | [5 empty] | VV | 0
| 631 36 Výztuž mazanin z betonů a z lehkých betonů | [7 empty] | 0 | SPK
| včetně distančních prvků | [8 empty] | SPX
| 631 36-2 ze svařovaných sítí | [7 empty] | 1 | SPK
17 | 631361921RT3 | průměr drátu 5 mm, velikost oka 150/150 mm | t | 0.0725 |  | 0 | 801-1 | RTS 18/ II |  | POL1_ |  | 21
|  | m.č.1,09 : 3,76*7,84*2,11/1000 |  | 0.0622 | [5 empty] | VV | 0
|  | m.č.1,10 - pozn.5 : 1,55*1,57*2,11/1000+1,55*1,58*2,11/1000 |  | 0.0103 | [5 empty] | VV | 0
| 631 57 Násyp pod podlahy z kameniva | [7 empty] | 0 | SPK
| pod mazaniny a dlažby, popř. na plochých střechách, vodorovný nebo ve spádu, s udusáním a urovnáním povrchu, | [8 empty] | SPX
| 631 57-1 z kameniva | [7 empty] | 1 | SPK
18 | 631571003R00 | ze štěrkopísku 0-32 pro zpevnění podkladu | m3 | 8.8435 |  | 0 | 801-1 | RTS 18/ II |  | POL1_ |  | 21
|  | m.č.1,09- 30cm : 3,76*7,84*0,3 |  | 8.8435 | [5 empty] | VV | 0
| 632 41-1 Potěr ze suchých směsí | [7 empty] | 0 | SPK
| s rozprostřením a uhlazením | [8 empty] | SPX
19 | 632415110RU7 | cementový pro průmyslové podlahy finální, tloušťky 10 mm, včetně penetrace | m2 | 29.4784 |  | 0 | 801-1 | RTS 18/ II |  | POL1_ |  | 21
|  | m.č.1,09 : 3,76*7,84 |  | 29.4784 | [5 empty] | VV | 0
Díl: | 64 | Výplně otvorů |  |  | 0 |  |  |  |  | DIL
| 642 94-2 Osazení zárubní dveřních ocelových | [7 empty] | 0 | SPK
| 642 94-21 bez dveřních křídel, do zdiva včetně kotvení, na jakoukoliv cementovou maltu, s vybetonováním prahu v zárubni a s osazením špalíků nebo latí pro dřevěný práh | [7 empty] | 1 | SPK |  |  |  |  | 642 94-21 bez dveřních křídel, do zdiva včetně kotvení, na jakoukoliv cementovou maltu, s vybetonováním prahu v zárubni a s osazením špalíků nebo latí pro dřevěný práh
| 642 94-211 včetně dodávky zárubní | [7 empty] | 2 | SPK
20 | 642942111RT3 | 70 x 197 x 11 cm | kus | 1 |  | 0 | 801-1 | RTS 18/ II |  | POL1_ |  | 21
|  | m.č.1,10 : 1 |  | 1 | [5 empty] | VV | 0
| 642 94-2 Osazení zárubní dveřních ocelových | [7 empty] | 0 | SPK
| 642 94-21 bez dveřních křídel, do zdiva včetně kotvení, na jakoukoliv cementovou maltu, s vybetonováním prahu v zárubni a s osazením špalíků nebo latí pro dřevěný práh | [7 empty] | 1 | SPK |  |  |  |  | 642 94-21 bez dveřních křídel, do zdiva včetně kotvení, na jakoukoliv cementovou maltu, s vybetonováním prahu v zárubni a s osazením špalíků nebo latí pro dřevěný práh
| 642 94-211 včetně dodávky zárubní | [7 empty] | 2 | SPK
21 | 642942111RT4 | 80 x 197 x 11 cm | kus | 2 |  | 0 | 801-1 | RTS 18/ II |  | POL1_ |  | 21
|  | m.č.1,06 : 2 |  | 2 | [5 empty] | VV | 0
| 642 94-2 Osazení zárubní dveřních ocelových | [7 empty] | 0 | SPK
| 642 94-21 bez dveřních křídel, do zdiva včetně kotvení, na jakoukoliv cementovou maltu, s vybetonováním prahu v zárubni a s osazením špalíků nebo latí pro dřevěný práh | [7 empty] | 1 | SPK |  |  |  |  | 642 94-21 bez dveřních křídel, do zdiva včetně kotvení, na jakoukoliv cementovou maltu, s vybetonováním prahu v zárubni a s osazením špalíků nebo latí pro dřevěný práh
| 642 94-211 včetně dodávky zárubní | [7 empty] | 2 | SPK
22 | 642942221RT2 | 125 x 197 x 11 cm | kus | 1 |  | 0 | 801-1 | RTS 18/ II |  | POL1_ |  | 21
|  | m.č.1,10 : 1 |  | 1 | [5 empty] | VV | 0
Díl: | 94 | Lešení a stavební výtahy |  |  | 0 |  |  |  |  | DIL
| 941 95-5 Lešení lehké pracovní pomocné | [7 empty] | 0 | SPK
23 | 941955002R00 | pomocné, o výšce lešeňové podlahy přes 1,2 do 1,9 m | m2 | 137.68 |  | 0 | 800-3 | RTS 18/ II |  | POL1_ |  | 21
|  | m.č.1,10+1,09+1,06 : 6,26*3*3+3,76*7,74+3,51*7,76+10+15 |  | 137.68 | [5 empty] | VV | 0
24 | 150150100 | Práce nespecifikované | hod | 100 |  | 0 |  | Vlastní |  | POL1_ |  | 21
|  | celý objekt : 100 |  | 100 | [5 empty] | VV | 0
Díl: | 96 | Bourání konstrukcí |  |  | 0 |  |  |  |  | DIL
| 962 02 Bourání zdiva nadzákladového kamenného | [7 empty] | 0 | SPK
| nebo vybourání otvorů průřezové plochy přes 4 m2 ve zdivu nadzákladovém, včetně pomocného lešení o výšce podlahy do 1900 mm a pro zatížení do 1,5 kPa (150 kg/m2), | [8 empty] | SPX |  |  |  |  | nebo vybourání otvorů průřezové plochy přes 4 m2 ve zdivu nadzákladovém, včetně pomocného lešení o výšce podlahy do 1900 mm a pro zatížení do 1,5 kPa (150 kg/m2),
| 962 02-2 smíšeného | [7 empty] | 1 | SPK
25 | 962023391R00 | na jakoukoliv maltu vápenou nebo vápenocementovou | m3 | 9.1602 |  | 0 | 801-3 | RTS 18/ II |  | POL1_ |  | 21
|  | m.č.1,06 -1,09 : 3,06*2,55*0,75+3,7*0,23*0,75 |  | 6.4905 | [5 empty] | VV | 0
|  | m.č. 1,09-1,10 : 1,5*2,23*0,65+1,9*0,2*0,65 |  | 2.4213 | [5 empty] | VV | 0
|  | m.č.1,09 - překlady nad oknem : 1,8*0,6*0,23 |  | 0.2484 | [5 empty] | VV | 0
| 962 03-1 Bourání příček | [7 empty] | 0 | SPK
| nebo vybourání otvorů průřezové plochy přes 4 m2 v příčkách, včetně pomocného lešení o výšce podlahy do 1900 mm a pro zatížení do 1,5 kPa (150 kg/m2), | [8 empty] | SPX |  |  |  |  | nebo vybourání otvorů průřezové plochy přes 4 m2 v příčkách, včetně pomocného lešení o výšce podlahy do 1900 mm a pro zatížení do 1,5 kPa (150 kg/m2),
26 | 962031125R00 | z cihel pálených děrovaných, tloušťky 140 mm | m2 | 7.6059 |  | 0 | 801-3 | RTS 18/ II |  | POL1_ |  | 21
|  | m.č.1,10 : (1,55+1,58)*2,43 |  | 7.6059 | [5 empty] | VV | 0
| 962 08 Bourání zdiva příček | [7 empty] | 0 | SPK
| nebo vybourání otvorů jakýchkoliv rozměrů, včetně pomocného lešení o výšce podlahy do 1900 mm a pro zatížení do 1,5 kPa (150 kg/m2), | [8 empty] | SPX
27 | 962081131R00 | ze skleněných tvárnic, tloušťky do 100 mm | m2 | 1.0944 |  | 0 | 801-3 | RTS 18/ II |  | POL1_ |  | 21
|  | m.č. 1,09 - luxfery : 1,14*0,96 |  | 1.0944 | [5 empty] | VV | 0
| 963 05-1 Bourání železobetonových stropů | [7 empty] | 0 | SPK
| včetně pomocného lešení o výšce podlahy do 1900 mm a pro zatížení do 1,5 kPa (150 kg/m2), | [8 empty] | SPX
| 963 05-11 deskových | [7 empty] | 1 | SPK
28 | 963051113R00 | tloušťky přes 80 mm | m3 | 0.5005 |  | 0 | 801-3 | RTS 18/ II |  | POL1_ |  | 21
|  | m.č.1,11 : 1,4*1,43*0,25 |  | 0.5005 | [5 empty] | VV | 0
| 965 04 Bourání podkladů pod dlažby nebo litých celistvých dlažeb a mazanin | [7 empty] | 0 | SPK
29 | 965042141R00 | betonových nebo z litého asfaltu, tloušťky do 100 mm, plochy přes 4 m2 | m3 | 8.102 |  | 0 | 801-3 | RTS 18/ II |  | POL1_ |  | 21
|  | m.č.1,09- 2vrstvy - skladba S1/01 : 3,76*7,84*0,1+3,76*7,84*0,15 |  | 7.3696 | [5 empty] | VV | 0
|  | m.č.1,10 - pozn.5 : 1,55*1,57*0,15+1,55*1,58*0,15 |  | 0.73238 | [5 empty] | VV | 0
| 965 08-2 Odstranění násypu pod podlahami a ochranného na střechách | [7 empty] | 0 | SPK
30 | 965082933R00 | tloušťky do 200 mm, plochy přes 2 m2 | m3 | 11.7914 |  | 0 | 801-3 | RTS 18/ II |  | POL1_ |  | 21
|  | m.č.1,09- 2vrstvy 2*20cm : 3,76*7,84*0,2*2 |  | 11.7914 | [5 empty] | VV | 0
| 968 07-2 Vybourání a vyjmutí kovových rámů a rolet | [7 empty] | 0 | SPK
| 968 07-21 rámů, včetně pomocného lešení o výšce podlahy do 1900 mm a pro zatížení do 1,5 kPa (150 kg/m2) | [7 empty] | 1 | SPK
31 | 968072456R00 | dveřních zárubní, plochy přes 2 m2 | m2 | 8.49 |  | 0 | 801-3 | RTS 18/ II |  | POL1_ |  | 21
|  | m.č. 1,09 : 3*2,83 |  | 8.49 | [5 empty] | VV | 0
| 971 03 Vybourání otvorů ve zdivu cihelném | [7 empty] | 0 | SPK
| základovém nebo nadzákladovém, | [8 empty] | SPX
| 971 03-4 z dutých tvárnic nebo příčkovek | [7 empty] | 1 | SPK
32 | 971038251R00 | plochy do 0,0225 m2, tloušťky do 450 mm | kus | 2 |  | 0 | 801-3 | RTS 18/ II |  | POL1_ |  | 21
|  | Včetně pomocného lešení o výšce podlahy do 1900 mm a pro zatížení do 1,5 kPa (150 kg/m2). | [7 empty] | POP
|  | m.č.1,09 : 2 |  | 2 | [5 empty] | VV | 0
| 978 01 Otlučení omítek vápenných nebo vápenocementových | [7 empty] | 0 | SPK
| 978 01-1 vnitřních s vyškrabáním spár, s očištěním zdiva | [7 empty] | 1 | SPK
33 | 978011191R00 | stropů, v rozsahu do 100 % | m2 | 29.4784 |  | 0 | 801-3 | RTS 18/ II |  | POL1_ |  | 21
|  | m.č.1,09 : 3,76*7,84 |  | 29.4784 | [5 empty] | VV | 0
| 978 01 Otlučení omítek vápenných nebo vápenocementových | [7 empty] | 0 | SPK
| 978 01-1 vnitřních s vyškrabáním spár, s očištěním zdiva | [7 empty] | 1 | SPK
34 | 978013191R00 | stěn, v rozsahu do 100 % | m2 | 55.7586 |  | 0 | 801-3 | RTS 18/ II |  | POL1_ |  | 21
|  | m.č. 1,09 : 7,84*3,03*2+3,76*3,03*2 |  | 70.296 | [5 empty] | VV | 0
|  | odpočty : -0,8*2,01-1,14*0,96-3*2,83-1,5*2,23 |  | -14.5374 | [5 empty] | VV | 0
Díl: | 99 | Staveništní přesun hmot |  |  | 0 |  |  |  |  | DIL
| 998 01-100 Přesun hmot pro budovy s nosnou konstrukcí zděnou | [7 empty] | 0 | SPK
| přesun hmot pro budovy občanské výstavby (JKSO 801), budovy pro bydlení (JKSO 803) budovy pro výrobu a služby (JKSO 812) s nosnou svislou konstrukcí zděnou z cihel nebo tvárnic nebo kovovou | [8 empty] | SPX |  |  |  |  | přesun hmot pro budovy občanské výstavby (JKSO 801), budovy pro bydlení (JKSO 803) budovy pro výrobu a služby (JKSO 812) s nosnou svislou konstrukcí zděnou z cihel nebo tvárnic nebo kovovou
35 | 998011001R00 | výšky do 6 m | t | 48.7102 |  | 0 | 801-1 | RTS 18/ II |  | POL7_ |  | 21
Díl: | 711 | Izolace proti vodě |  |  | 0 |  |  |  |  | DIL
| 711 11 Provedení izolace proti zemní vlhkosti natěradly za studena | [7 empty] | 0 | SPK
| 711 11-1 na ploše vodorovné | [7 empty] | 1 | SPK
| 711 11-11 nátěrem | [7 empty] | 2 | SPK
36 | 711111001RZ1 | penetračním, 1 x nátěr, včetně dodávky penetračního laku ALP | m2 | 34.3609 |  | 0 | 800-711 | RTS 18/ II |  | POL1_ |  | 21
|  | m.č.1,09 : 3,76*7,84 |  | 29.4784 | [5 empty] | VV | 0
|  | m.č.1,10 - pozn.5 : 1,55*1,57+1,55*1,58 |  | 4.8825 | [5 empty] | VV | 0
| 711 14 Provedení izolace proti zemní vlhkosti pásy přitavením | [7 empty] | 0 | SPK
37 | 711141559RZ2 | vodorovná, 2 vrstvy, s dodávkou izolačního pásu se skleněnou nebo polyesterovou vložkou, | m2 | 34.3609 |  | 0 | 800-711 | RTS 18/ II |  | POL1_ |  | 21
|  | m.č.1,09 : 3,76*7,84 |  | 29.4784 | [5 empty] | VV | 0
|  | m.č.1,10 - pozn.5 : 1,55*1,57+1,55*1,58 |  | 4.8825 | [5 empty] | VV | 0
| 711 14 Odstranění izolace proti vodě - pásy přitavením | [7 empty] | 0 | SPK
38 | 711140101R00 | vodorovné, 1 vrstva | m2 | 29.4784 |  | 0 | 800-711 | RTS 18/ II |  | POL1_ |  | 21
|  | m.č.1,09 : 3,76*7,84 |  | 29.4784 | [5 empty] | VV | 0
| 711 21 Izolace proti netlakové vodě - nátěry a stěrky | [7 empty] | 0 | SPK
| 711 21-1 nátěr podkladní | [7 empty] | 1 | SPK
39 | 711212111R00 | pod hydroizolační stěrky | m2 | 55.712 |  | 0 | 800-711 | RTS 18/ II |  | POL1_ |  | 21
|  | m.č.1,06 : 3,34*3,31+3,51*4,42-0,84*0,4 |  | 26.2336 | [5 empty] | VV | 0
|  | m.č.1,09 : 3,76*7,84 |  | 29.4784 | [5 empty] | VV | 0
| 998 71-1 Přesun hmot pro izolace proti vodě | [7 empty] | 0 | SPK
| 50 m vodorovně měřeno od těžiště půdorysné plochy skládky do těžiště půdorysné plochy objektu | [8 empty] | SPX
40 | 998711101R00 | svisle do 6 m | t | 0.35827 |  | 0 | 800-711 | RTS 18/ II |  | POL7_ |  | 21
Díl: | 713 | Izolace tepelné |  |  | 0 |  |  |  |  | DIL
| 713 12 Montáž tepelné izolace podlah | [7 empty] | 0 | SPK
41 | 713121111RT1 | jednovrstvá, bez dodávky materiálu | m2 | 29.4784 |  | 0 | 800-713 | RTS 18/ II |  | POL1_ |  | 21
|  | m.č.1,09 : 3,76*7,84 |  | 29.4784 | [5 empty] | VV | 0
| 713 19 Izolace tepelné běžných konstrukcí - doplňky | [7 empty] | 0 | SPK
42 | 713191100RT9 | položení separační fólie, včetně dodávky PE fólie | m2 | 29.4784 |  | 0 | 800-713 | RTS 18/ II |  | POL1_ |  | 21
|  | m.č.1,09 : 3,76*7,84 |  | 29.4784 | [5 empty] | VV | 0
43 | 28375460R | deska izolační tepelně izol.; extrudovaný polystyren; povrch hladký; součinitel tepelné vodivosti 0,035 W/mK; obj. hmotnost 40,00 kg/m3 | m3 | 2.3583 |  | 0 | SPCM | RTS 18/ II |  | POL3_ |  | 21
|  | m.č.1,09 : 3,76*7,84*0,08 |  | 2.3583 | [5 empty] | VV | 0
| 998 71-3 Přesun hmot pro izolace tepelné | [7 empty] | 0 | SPK
| 50 m vodorovně | [8 empty] | SPX
44 | 998713101R00 | v objektech výšky do 6 m | t | 0.07104 |  | 0 | 800-713 | RTS 18/ II |  | POL7_ |  | 21
Díl: | 728 | Vzduchotechnika |  |  | 0 |  |  |  |  | DIL
| 728 45 Mřížky, regulátory | [7 empty] | 0 | SPK
45 | 728415122R00 | montáž kruhové větrací nebo ventilační mřížky, , do průměru d 200 mm | kus | 4 |  | 0 | 800-728 | RTS 18/ II |  | POL1_ |  | 21
|  | m.č.1,09 : 4 |  | 4 | [5 empty] | VV | 0
Díl: | 762 | Konstrukce tesařské |  |  | 0 |  |  |  |  | DIL
| 762 63-8 Demontáž vrat včetně kování | [7 empty] | 0 | SPK
46 | 762631803R00 | plochy přes 8 m2 | m2 | 8.49 |  | 0 | 800-762 | RTS 18/ II |  | POL1_ |  | 21
|  | m.č. 1,09 : 3*2,83 |  | 8.49 | [5 empty] | VV | 0
| 998 76 Přesun hmot pro konstrukce tesařské | [7 empty] | 0 | SPK
| 50 m vodorovně | [8 empty] | SPX
47 | 998762202R00 | v objektech výšky do 12 m | % |  |  | 0 | 800-762 | RTS 18/ II |  | POL7_ |  | 21
Díl: | 766 | Konstrukce truhlářské |  |  | 0 |  |  |  |  | DIL
| 766 62-4 Montáž otvorových prvků plastových | [7 empty] | 0 | SPK
48 | 766629301R00 | oken plastových , plochy do 1,50 m2 | kus | 1 |  | 0 | 800-766 | RTS 18/ II |  | POL1_ |  | 21
|  | m.č.1,09 : 1 |  | 1 | [5 empty] | VV | 0
| 766 66 Montáž dveřních křídel kompletizovaných | [7 empty] | 0 | SPK
49 | 766661112R00 | otevíravých , , do ocelové nebo fošnové zárubně, jednokřídlových, šířky do 800 mm | kus | 3 |  | 0 | 800-766 | RTS 18/ II |  | POL1_ |  | 21
|  | m.č.1,09 : 3 |  | 3 | [5 empty] | VV | 0
| 766 66 Oprava dveřních křídel | [7 empty] | 0 | SPK
| 766 66-2 doplňkové práce pro opravu dveřních křídel | [7 empty] | 1 | SPK
50 | 766665921R00 | zakování dveří jednokřídlových do dřevěné zárubně, kompletizovaných | kus | 3 |  | 0 | 800-766 | RTS 18/ II |  | POL1_ |  | 21
|  | m.č.1,09 : 3 |  | 3 | [5 empty] | VV | 0
| 766 66 Oprava dveřních křídel | [7 empty] | 0 | SPK
| 766 66-2 doplňkové práce pro opravu dveřních křídel | [7 empty] | 1 | SPK
51 | 766665931R00 | zakování dveří dvoukřídlových do dřevěné zárubně, kompletizovaných | kus | 1 |  | 0 | 800-766 | RTS 18/ II |  | POL1_ |  | 21
|  | m.č.1,10 : 1 |  | 1 | [5 empty] | VV | 0
52 | 28349068R | mřížka větrací plastová; kulatá, se síťkou; d = 150 mm; D vnitřní 120 mm | kus | 4 |  | 0 | SPCM | RTS 18/ II |  | POL3_ |  | 21
|  | m.č.1,09 : 4 |  | 4 | [5 empty] | VV | 0
53 | 54914593R | kování stavební - prvek: kliky se štíty pro klíč; provedení bílá barva; pro dveře | kus | 4 |  | 0 | SPCM | RTS 18/ II |  | POL3_ |  | 21
|  | m.č.1,09 : 3 |  | 3 | [5 empty] | VV | 0
|  | m.č. 1,10 : 1 |  | 1 | [5 empty] | VV | 0
54 | 61143030R | okno plastové š = 900 mm; h = 1 200,0 mm; P1; Uskla 1,10 W/m2K; barva bílá; profil 5-komorový; tl. rámu 67 mm | kus | 1 |  | 0 | SPCM | RTS 18/ II |  | POL3_ |  | 21
|  | Položka pořadí 48 : 1,00000 |  | 1 | [5 empty] | VV | 5
55 | 61160102R | dveře vnitřní š = 700 mm; h = 1 970,0 mm; hladké; otevíravé; počet křídel 1; plné; povrch. úprava bílá barva | kus | 1 |  | 0 | SPCM | RTS 18/ II |  | POL3_ |  | 21
|  | m.č.1,10 : 1 |  | 1 | [5 empty] | VV | 0
56 | 61160103R | dveře vnitřní š = 800 mm; h = 1 970,0 mm; hladké; otevíravé; počet křídel 1; plné; povrch. úprava bílá barva | kus | 2 |  | 0 | SPCM | RTS 18/ II |  | POL3_ |  | 21
|  | m.č.106-1,09 : 2 |  | 2 | [5 empty] | VV | 0
57 | 61160105R | dveře vnitřní š = 1 250 mm; h = 1 970,0 mm; hladké; otevíravé; počet křídel 2; plné; povrch. úprava bílá barva | kus | 1 |  | 0 | SPCM | RTS 18/ II |  | POL3_ |  | 21
|  | m.č.1,10 : 1 |  | 1 | [5 empty] | VV | 0
| 998 76-6 Přesun hmot pro konstrukce truhlářské | [7 empty] | 0 | SPK
| 50 m vodorovně | [8 empty] | SPX
58 | 998766101R00 | v objektech výšky do 6 m | t | 0.09456 |  | 0 | 800-766 | RTS 18/ II |  | POL7_ |  | 21
Díl: | 767 | Konstrukce zámečnické |  |  | 0 |  |  |  |  | DIL
| 767 58 Montáž podhledů lamelových a kazetových | [7 empty] | 0 | SPK
| 767 58-5 Montáž doplňků podhledů | [7 empty] | 1 | SPK
59 | 767585101R00 | pomocných konstrukcí z tenkostěnných nebo válcovaných profilů svařováním | m | 6.2 |  | 0 | 800-767 | RTS 18/ II |  | POL1_ |  | 21
|  | m.č.1,09-schodiště odsouvací : 1,6+1,6+1+1+1 |  | 6.2 | [5 empty] | VV | 0
| 767 65 Montáž vrat | [7 empty] | 0 | SPK
| včetně dokončení okování dvířek průchodových, | [8 empty] | SPX
60 | 767653220R00 | posuvných, osazených do ocelové zárubně z dílů, o ploše přes 6 do 9 m2 | kus | 1 |  | 0 | 800-767 | RTS 18/ II |  | POL1_ |  | 21
|  | m.č.1,09 : 1 |  | 1 | [5 empty] | VV | 0
61 | 55300002.AR | profil ocelový konstrukční | kg | 62 |  | 0 | SPCM | RTS 18/ II |  | POL3_ |  | 21
|  | schodiště posouvací : 6,2*10 |  | 62 | [5 empty] | VV | 0
62 | 5534451300R | vrata průmyslová ocelová; sekční; š = 3 600 mm; h = 3 100,0 mm; ovládání elektropohonem; U = 1,220 W/m2K | kus | 1 |  | 0 | SPCM | RTS 18/ II |  | POL3_ |  | 21
|  | Položka pořadí 60 : 1,00000 |  | 1 | [5 empty] | VV | 5
| 998 76-7 Přesun hmot pro kovové stavební doplňk. konstrukce | [7 empty] | 0 | SPK
| 50 m vodorovně | [8 empty] | SPX
63 | 998767202R00 | v objektech výšky do 12 m | % |  |  | 0 | 800-767 | RTS 18/ II |  | POL7_ |  | 21
Díl: | 776 | Podlahy povlakové |  |  | 0 |  |  |  |  | DIL
| 776 40-8 Demontáž soklíků nebo lišt pryžových nebo PVC | [7 empty] | 0 | SPK
64 | 776401800R00 | odstranění a uložení na hromady | m | 23.14 |  | 0 | 800-775 | RTS 18/ II |  | POL1_ |  | 21
|  | m.č.1,06 : 7,76*2+3,31+0,45+0,35+3,51 |  | 23.14 | [5 empty] | VV | 0
| 776 42 Lepení soklíků PVC a napojení krytiny na stěnu | [7 empty] | 0 | SPK
65 | 776421100RU1 | lepení podlahových soklíků z PVC a vinylu včetně dodávky soklíku | m | 27.78 |  | 0 | 800-775 | RTS 18/ II |  | POL1_ |  | 21
|  | m.č.1,06 : 7,76*2+3,31+3,51+3,51+0,35+0,47+3,51-0,8-0,8-0,8 |  | 27.78 | [5 empty] | VV | 0
| 776 51-8 Odstranění povlakových podlah z nášlapné plochy | [7 empty] | 0 | SPK
66 | 776511810R00 | lepených, bez podložky, z ploch přes 20 m2 | m2 | 26.2336 |  | 0 | 800-775 | RTS 18/ II |  | POL1_ |  | 21
|  | m.č.1,06 : 3,34*3,31+3,51*4,42-0,84*0,4 |  | 26.2336 | [5 empty] | VV | 0
| 776 52-5 Lepení podlah z plastových dílců | [7 empty] | 0 | SPK
67 | 776521200RV1 | z vinylu, , tloušťky 2 mm | m2 | 26.2336 |  | 0 | 800-775 | RTS 18/ II |  | POL1_ |  | 21
|  | m.č.1,06 : 3,34*3,31+3,51*4,42-0,84*0,4 |  | 26.2336 | [5 empty] | VV | 0
| 998 77-5 Přesun hmot pro podlahy vlysové a parketové | [7 empty] | 0 | SPK
| 50 m vodorovně | [8 empty] | SPX
68 | 998775202R00 | v objektech výšky do 12 m | % |  |  | 0 | 800-775 | RTS 18/ II |  | POL7_ |  | 21
Díl: | 784 | Malby |  |  | 0 |  |  |  |  | DIL
| 784 45 Malby z malířských směsí | [7 empty] | 0 | SPK
69 | 784125412R00 | omyvatelných, , bílé, dvojnásobné | m2 | 219.5366 |  | 0 | 800-784 | RTS 18/ II |  | POL1_ |  | 21
|  | m.č.1,09 : 3,76*7,84 |  | 29.4784 | [5 empty] | VV | 0
|  | m.č.1,09 : 2,55*0,45*2+3,05*0,45+2,83*0,25*2+3*0,25+0,96*0,25*2+1,14*0,25+2,23*0,45*2+1,5*0,25 |  | 8.9795 | [5 empty] | VV | 0
|  | m.č. 1,09 : 7,84*3,03*2+3,76*3,03*2 |  | 70.296 | [5 empty] | VV | 0
|  | odpočty : -0,8*2,01-1,14*0,96-3*2,83-1,5*2,23 |  | -14.5374 | [5 empty] | VV | 0
|  | m.č.1,06 : 3,51*3,03*2 |  | 21.2706 | [5 empty] | VV | 0
|  | m.č.1,09-1,06 : (1,1+0,95)*2,25*2 |  | 9.225 | [5 empty] | VV | 0
|  | m.č.1,06 : 7,76*3,03*2+3,31*3,03+0,84*3,03+0,58*3,03-1,34*1,15*2 |  | 58.2755 | [5 empty] | VV | 0
|  | m.č.1,10 : 7,74*3,03 |  | 23.4522 | [5 empty] | VV | 0
|  | m.č.1,06a+1,06b : 3,51*6,46/2+1,15*3,06/2 |  | 13.0968 | [5 empty] | VV | 0
Díl: | M21 | Elektromontáže |  |  | 0 |  |  |  |  | DIL
70 | M210000001 | elektroinstalace - komplet včetně materiálu a zařizovacích předmětů, osvětlení, rýh, M | soubor | 1 |  | 0 |  | Vlastní |  | POL10_ |  | 21
|  | hasičárna 1.etapa : 1 |  | 1 | [5 empty] | VV | 0
Díl: | D96 | Přesuny suti a vybouraných hmot |  |  | 0 |  |  |  |  | DIL
| 979 09 Doprava vybouraných hmot | [7 empty] | 0 | SPK
| vodorovné přemístění vybouraných hmot nebo konstrukcí | [8 empty] | SPX
71 | 979094111R00 | Nakládání nebo překládání vybouraných hmot | t | 62.9949 |  | 0 |  | RTS 18/ II |  | POL8_ |  | 21
| 979 08-1 Odvoz suti a vybouraných hmot na skládku | [7 empty] | 0 | SPK
72 | 979081111R00 | do 1 km | t | 62.9949 |  | 0 | 801-3 | RTS 18/ II |  | POL8_ |  | 21
|  | Včetně naložení na dopravní prostředek a složení na skládku, bez poplatku za skládku. | [7 empty] | POP
73 | 979081121R00 | příplatek za každý další 1 km | t | 377.9696 |  | 0 | 801-3 | RTS 18/ II |  | POL8_ |  | 21
| 979 08-4 Poplatek za skládku | [7 empty] | 0 | SPK
74 | 979990001R00 | stavební suti | t | 62.9949 |  | 0 | 801-3 | RTS 18/ II |  | POL8_ |  | 21
| 979 08-7 Vodorovné přemístění suti nošením k místu nakládky | [7 empty] | 0 | SPK
| nebo vybouraných hmot nošením nebo přehazováním k místu nakládky přístupnému normálním dopravním prostředkům do 10 m, | [8 empty] | SPX
75 | 979087311R00 | vodorovné přemístění suti nošením nebo přehozením, na vzdálenost 10 m | t | 62.9949 |  | 0 | 800-2 | RTS 18/ II |  | POL8_ |  | 21
|  | S naložením suti nebo vybouraných hmot do dopravního prostředku a na jejich vyložením, popřípadě přeložením na normální dopravní prostředek. | [7 empty] | POP
| Celkem za objekt |  |  |  |  | 0